## Sheet1
Parameter | Theoretical | Simulated | Measured | Error
DC Analysis
VC | 6.047 | 6.155 | 7.6 | 0.23477 | Vin | Iin | Rin | Vout | Iout | Rout
VB | 2.214 | 2.219 | 2.072 | 0.066246 | 0.006 | 3.796e-06 | 1580.6112 | 0.1 | 3.3468e-05 | 2987.9288
VE | 1.514 | 1.457 | 1.465 | 0.0054907
VCE | 4.533 | 4.698 | 6.135 | 0.30587
Ib | 0.000186 | 0.0001853 | 1.412e-05 | 0.9238
Ic | 0.0291 | 0.02896 | 0.00287 | 0.9009
Ie | 0.0293 | 0.029145 | 0.0028841 | 0.90104
AC Analysis
Max Gain | 282.76 | 231.6 | 152 |  |  |  |  | `
F-3dB Dominant |  | 1.22k | 5.1k
Fmax |  | 158.489k | 9.9k
F-3dB 2 |  | 20.971M | 480k
Rin | 157.017 | 163.05 | 1580.6112
Rout | 318.35 | 283 | 2987.9288
Frequency Bandwidth |  | 20969.78 | 474.9
Swing Assymetry Voltage |  |  | 80m
7.6k
44.2964
163.991
R1 | 47.405k
R2 | 3.108k
RC | 9.439k
RE | 164.83
231