## Sheet1
Freq | Vin | Vout | Gain | dB | Notes
60 | 0.1 | 3.42 | 34.2 | 30.6805 |  |  |  | Theoretical | Simulated | Experimental
15000 | 0.1 | 3.6 | 36 | 31.1261 |  |  | VGS (V) | 2.357 | 2.357 | 2.423
22000 | 0.1 | 3.6 | 36 | 31.1261 |  |  | VDS (V) | 6.783 | 6.784 | 6.873
23000 | 0.1 | 3.58 | 35.8 | 31.0777 |  |  | ID (uA) | 678 | 678 | 684
600 | 0.1 | 3.46 | 34.6 | 30.7815 |  |  | Gain (V/V) | 69.774 | 68.91 | 36
226000 | 0.1 | 2.55 | 25.5 | 28.1308 |  |  | Rin (KOHM) | 7.105 | 7.11 | 7.194
24 | 0.1 | 2.548 | 25.48 | 28.124 |  |  | Rout (KOHM) | 6.207 | 6.211 | 6.329
400 | 0.1 | 3.6 | 36 | 31.1261
22 | 0.1 | 2.55 | 25.5 | 28.1308 | 3dB Dominant
300 | 0.1 | 3.6 | 36 | 31.1261 | Max Dominant
25000 | 0.1 | 3.6 | 36 | 31.1261 | Max 2
915000 | 0.1 | 2.55 | 25.5 | 28.1308 | 3dB 2
R1 | 15
R2 | 13.5 |  |  | IMPEDANCE
Rd | 9 |  |  | Vin | Iin | R
Rs | 10.5 |  | Input | 1 | 139u | 7.194k
|  |  | Output | 1 | 158u | 6.329k
VGS | 2.423
VDS | 6.873
ID | 684u
Swing Assymetry Voltage | 130mv
Rin | 7.194k
Rout | 6.324k